## Sheet1
description | MPN | Farnell | RS | amount | Digi key | reichelt | conrad | mouser
EuropacPRO Schroff Chassis, 3U, 295mm Depth | 24563133 |  | 454-9644 | 1
Arcolectric DPST Latching Rocker Switch Panel | C1350AAAAB |  | 282-8305 | 1
61 Material Round Cable Core Z=190 OHM @100MHz | 2661102002 |  |  | 2 |  |  |  | 623-2661102002
GDT, 2051 Series, 90 V, 2 Terminal SMD, 2 kA, 600 V | 2051-09-SM-RPLF |  | 733-4965 | 6
PCB contact strip for GDT | RE1010 |  | 808-8304 | 1
Relay | V23134J1052D642 |  |  | 2 |  |  |  | 655-V23134J1052D642
screw terminal | 1912074 |  |  | 3 |  |  |  | 651-1912074
MIL panel mount connector | N/MS3102A22-22P |  | 546-9779 | 1
MIL cable connector R/A | N/MS3108B22-22S |  | 547-0088 | 1
MIL back shell | N/MS3057-12A |  | 546-9993 | 1
BNC panel mount D hole 9.8x8.7 | 13-25 | 1169699 |  | 6
Banana Test Connector, 4mm, Receptacle, Panel Mount | 930147000 | 1176436 |  | 1
Analogue Panel Meter, DC Voltage, 0V to 15V, 44 mm, 44 mm | SD506/0-15V | 4434079 |  | 2
10mF 63V 10.8A 17mR | ALS30A103DE063 | 1572893 | 381-9100 | 4
LED | MC19031003 | 1105240 |  | 3
fuse holder | MC002807 | 2901459 |  | 2
fuse | MCATP-L-E 20A | 1569160 |  | 2
Coaxial Cable Assembly, 90° MCX Plug to 90° MCX Plug, RG178, 50 ohm, 1 m, White | 415-0015-M1.0 | 2833454 |  | 3
250 V, 40 A, Single, TO-220AC, 2 Pins, 970 mV | MBR40250G | 2317431 |  | 2
Ferrite Bead, Tubular, 108 ohm, WE-SAFB Series, -108 ohm, ± 25% | 74270020 | 2894691 |  | 6
TO220 insulator pad plus shoulder washer | MK3306/TG | 522636 | 712-8225 | 2
capacitor bracket | V3 |  |  | 4 | 399-11543-ND
cover plate | 24560-080 |  |  | 1 | 1439-1175-ND
heatsink | LAV 6200 24V |  |  | 1 |  | LAV 6200 24V
graphite paste | WLPK 10 | 2481093 |  | 1
thermal pad | SP2000-0.015-00-00-150X150 | 681131 | 468-2319 | 0.33
hook up wire RED | WI-M-10-25-2 |  |  | 1 |  |  |  | 548-WI-M-10-25-2
hook up wire BLK | WI-M-10-25-0 |  |  | 1 |  |  |  | 548-WI-M-10-25-0
hook up wire BLUE | WI-M-10-25-6 |  |  | 1 |  |  |  | 548-WI-M-10-25-6
battery 12V 22Ah | LC-XC1222P |  |  | 2 |  | LC-XC 1222P
charger 6,12,24V | 1001-0014-UK |  | 800-3057 | 1
spacer 8mm Nylon | 971080365 | 2988178 | 184-1912 | 5
push button 16mm IP65 Vandal Resistant Switch SPST, 701880 TRU components | GQ16F-10E/J/G/12V |  |  | 1 |  |  | 701880
shoulder washer | 7721-8PPSG | 1838837 |  | 6
spade 9.53x1.22mm faston 10-7 AWG | 280755-4 |  | 745-4776 | 4
spade 6.35x0.81mm faston 18-14 AWG | 42281-1 | 3226676 |  | 4 |  |  |  | 571-422811-CT
PIDG FASTON 250 Series, Female Quick Disconnect, 6.35mm x 0.81mm | 640907-2 | 2311754 |  | 4 |  |  |  | 571-6409071
TVS diode 37.1V | P6KE39CA | 9885498 |  | 2
standoff 15mm M4 | 05.14.153 | 1466807 |  | 2
standoff 21mm M3 | 971210324 | 2988268 |  | 2
cable 4 wire | PP000277 | 2440061 |  | 1m
cable 2 core | 0028202 | 1204310 |  | 1m
wire to board connector 2 pin | 3-640442-2 | 1098708 |  | 1
wire to board connector 4 pin | 3-640442-4 | 1098712 |  | 3
ground lug terminal M3 | D01499 | 1733431 |  | 1
|  | 334 | 195 |  | 65 | 85 | 15 | 200 | 894
zonder accu