## Bill of Materials-GradientAmp2
| Gradient Amplifier 2 | [5 empty] | #PCBs | 1
Layer | Quantity | Designator | Comment | Footprint | MPN | Pin Info | RS | MOUSER | Digi-Key | Farnell | Quant
Top | 1 | P13 | Header 2 | DG-MTA-2 | 640456-2 | MTA |  |  |  | 588570 | 1
Top | 2 | C103, C104 | 10uF | SMD/C_0805 | 08053D106KAT2A | X5R, 25V, 10% |  |  |  | 1867958 | 2
Top | 2 | D31, D32 | PMEG6010CEJ,115 | NXP-SOD323F_V | PMEG6010CEJ,115 | 60V, 1A, low Vf |  |  |  | 2575120 | 2
Top | 2 | Q87, Q89 | FQD7P20 | DPAK 2 | FQD7P20TM | 200V, 5.7A | 671-1034 |  |  |  | 2
Top | 2 | Q92, Q94 | FDD7N20 | DPAK 2 | FDD7N20TM | 200V, 5A |  |  |  | 2453852 | 2
Top | 2 | R226, R227 | 11k | SMD/RF_0805 | CRCW080511K0FKEA | 1%, 125mW, thick film | 679-0831 |  |  |  | 2
Top | 2 | R245, R246 | 5M6 | SMD/RF_0805 | RC0805FR-075M6L | 1%, 125mW, thick film |  | 603-RC0805FR-075M6L | 13-RC0805FR-075M6LCT-ND |  | 2
Top | 3 | C14, C47, C80 | 470pF | SMD/C_0805 | 08051A471JAT2A | NP0, 100V, 5% |  |  |  | 499195 | 3
Top | 3 | C29, C62, C95 | DNA | SMD/C_0805 |  | X7R, 50V, 10%
Top | 3 | P2, P5, P8 | Header 2 | MSTB2.5HC/2-GF | 1923979 + 1912074 | 16A, screw flange, 5mm |  | 651-1923979 |  |  | 3
Top | 3 | P10, P11, P12 | HEADER 4 | DG-MTA-4 | 640456-4 | MTA |  |  |  | 588593 | 1
Top | 3 | Q23, Q48, Q73 | BSS84L | SOT-23_L | (S)BSS84LT1G | 50V, 130mA |  |  |  | 2845396 | 3
Top | 3 | R29, R100, R171 | 82k | SMD/RF_0805 | RC0805FR-0782KL | 1%, 125mW, thick film |  |  |  | 9237860 | 3
Top | 3 | R30, R101, R172 | 1k15 | SMD/RF_0805 | RP73PF2A1K15BTDF | 0.1%, 250mW, 25ppm/K, thin film |  |  |  | 2117168 | 3
Top | 3 | R67, R138, R209 | 13 | SMD/RF_0805 | CRCW080513R0FKEA | 1%, 125mW, 100ppm/K, thick film |  |  |  | 2138741 | 3
Top | 3 | R69, R140, R211 | 360 | SMD/RF_0805 | CRCW0805360RFKEA | 1%, 125mW, 100ppm/K, thick film |  |  |  | 1180260 | 3
Top | 3 | U1, U10, U19 | ADA4084-2 | ADI-R-8_N | ADA4084-2ARZ | +-15V, 3.9nV/rtHz |  | 584-ADA4084-2ARZ |  |  | 3
Top | 4 | R241, R242, R248, R250 | 3k | SMD/RF_0805 | ERA6AEB302V | 1%, 125mW, thick film |  |  |  | 1670234 | 4
Top | 6 | C2, C25, C35, C58, C68, C91 | 100uF | SMD/C_1210 | C1210C107M8PACTU | X5R, 10V, 20% |  |  |  | 2442786 | 6
Top | 6 | C8, C21, C41, C54, C74, C87 | 680uF | EEEFK1CxxxGP | EEEFK1C681GP | 16V, 80mR |  |  |  | 2326200 | 6
Top | 6 | P1, P3, P4, P6, P7, P9 | MCX | MCX | MCX6251B1-3GT30G-50 | MCX, straight |  |  |  | 1111323 | 6
Top | 6 | R9, R80, R151, R214, R215, R216 | 470 | SMD/RF_0805 | RC0805FR-07470RL | 1%, 125mW, thick film |  |  |  | 9237445 | 6
Top | 6 | R16, R42, R87, R113, R158, R184 | 25 | TRIMMER 3296W | 3296W-1-250LF | 10%, 500mW, 100ppm/K, 25turn |  |  |  | 2328402 | 6
Top | 6 | R19, R40, R90, R111, R161, R182 | 3k | SMD/RF_0805 | ERA6AEB302V | 0.1%, 125mW, 25ppm/K, thin film |  |  |  | 1670234 | 6
Top | 6 | R28, R31, R99, R102, R170, R173 | 1M | SMD/RF_0805 | RC0805FR-071ML | 1%, 125mW, thick film |  |  |  | 9237992 | 6
Top | 6 | R53, R68, R124, R139, R195, R210 | 560 | SMD/RF_0805 | RC0805FR-07560RL | 1%, 125mW, thick film |  |  |  | 9237461 | 6
Top | 6 | U2, U8, U11, U17, U20, U26 | LM4040-2.5 | TI-DBZ3_N | LM4040AIM3-2.5/NOPB | 2.5V, 0.1%, 20ppm/K |  |  |  | 3009186 | 6
Top | 6 | U3, U7, U12, U16, U21, U25 | ADA4084-1 | SOT-23-OT5_L | ADA4084-1ARJZ-R7 | +-15V, 3.9nV/rtHz |  | 584-ADA4084-1ARJZ-R7 |  |  | 6
Top | 6 | U5, U9, U14, U18, U23, U27 | AD8221ARZ | ADI-R-8_L | AD8221ARZ | +-18V, Vos=60uV |  | 584-AD8221ARZ |  |  | 6
Top | 7 | C13, C15, C46, C48, C79, C81, C100 | 1nF | SMD/C_0805 | 08051A102JAT2A | NP0, 100V, 5% |  |  |  | 1740662 | 7
Top | 8 | D1, D8, D9, D16, D17, D24, D26, D30 | 1PS76SB10 | DIOD-SOD-323-2_V - Cloned | 1PS76SB10,115 | 30V, 200mA |  |  |  | 1081179 | 8
Top | 8 | U4, U6, U13, U15, U22, U24, U28, U29 | LM4040-5 | TI-DBZ3_N | LM4040AIM3-5.0/NOPB | 5V, 0.1%, 30ppm/K |  |  |  | 3124408 | 8
Top | 9 | J1, J2, J3, J4, J5, J6, J7, J8, J9 | Bushing | BUSHING_M4 | 7460307 | M4 |  |  |  | 1821272 | 9
Top | 9 | R22, R37, R57, R93, R108, R128, R164, R179, R199 | 10 | SMD/RF_0805 | CRT0805-BY-10R0ELF | 0.1%, 100mW, 25ppm/K, thin film |  |  |  | 2008313 | 9
Top | 10 | Q12, Q18, Q19, Q37, Q43, Q44, Q62, Q68, Q69, Q80 | BCM56DS | SC74 | BCM56DSX | 80V, 1A, matched |  | 771-BCM56DSX |  |  | 10
Top | 12 | Q24, Q25, Q49, Q50, Q74, Q75, Q81, Q82, Q83, Q84, Q85, Q86 | BSS123L | SOT-23_L | BSS123L | 100V, 170mA |  |  |  | 2575356 | 12
Top | 12 | R2, R3, R48, R49, R73, R74, R119, R120, R144, R145, R190, R191 | 680 | SMD/R_1206 | RC1206FR-07680RL | 1%, 250mW, 100ppm/K, thick film |  |  |  | 9240934 | 12
Top | 12 | R4, R47, R60, R64, R75, R118, R131, R135, R146, R189, R202, R206 | 100 | SMD/RF_0805 | ERA6AEB101V | 0.1%, 125mW, 25ppm/K, thin film |  | 667-ERA-6AEB101V |  |  | 12
Top | 13 | Q3, Q5, Q11, Q28, Q30, Q36, Q53, Q55, Q61, Q76, Q77, Q78, Q79 | BCM53DS | SC74 | BCM53DSX | 80V, 1A, matched |  | 771-BCM53DSX |  |  | 13
Top | 14 | R5, R46, R76, R117, R147, R188, R223, R228, R229, R230, R231, R233, R243, R249 | 100k | SMD/RF_0805 | RC0805FR-07100KL | 1%, 125mW, thick film |  |  |  | 9237879 | 14
Top | 19 | R13, R43, R61, R84, R114, R132, R155, R185, R203, R217, R218, R219, R220, R221, R222, R235, R237, R238, R239 | 1k | SMD/RF_0805 | RC0805FR-071KL | 1%, 125mW, thick film |  |  |  | 9237496 | 19
Top | 22 | D2, D3, D4, D5, D6, D7, D10, D11, D12, D13, D14, D15, D18, D19, D20, D21, D22, D23, D25, D27, D28, D29 | BAV99 | SOT-23_N | BAV99 | 75V, 300mA, 2pF |  |  |  | 3127231 | 22
Top | 22 | Q1, Q2, Q4, Q6, Q7, Q14, Q15, Q26, Q27, Q29, Q31, Q32, Q39, Q40, Q51, Q52, Q54, Q56, Q57, Q64, Q65, Q91 | 50A02CH | CPH3 | 50A02CH-TL-E | 50V, 0.5A, 690MHz |  |  |  | 2845297 | 22
Top | 22 | Q8, Q9, Q16, Q17, Q20, Q21, Q22, Q33, Q34, Q41, Q42, Q45, Q46, Q47, Q58, Q59, Q66, Q67, Q70, Q71, Q72, Q90 | 50C02CH | CPH3 | 50C02CH-TL-E | 50V, 0.5A, 500MHz |  |  |  | 2727939 | 22
Top | 27 | R8, R18, R20, R32, R39, R41, R52, R65, R70, R79, R89, R91, R103, R110, R112, R123, R136, R141, R150, R160, R162, R174, R181, R183, R194, R207, R212 | 200 | SMD/RF_0805 | ERA6AEB201V | 0.1%, 125mW, 25ppm/K, thin film |  | 667-ERA-6AEB201V | P200DACT-ND |  | 27
Top | 39 | R1, R7, R11, R12, R17, R27, R34, R51, R55, R56, R59, R66, R72, R78, R82, R83, R88, R98, R105, R122, R126, R127, R130, R137, R143, R149, R153, R154, R159, R169, R176, R193, R197, R198, R201, R208, R240, R244, R247 | 2R2 | SMD/RF_0805 | RC0805FR-072R2L | 1%, 125mW, thick film |  |  |  | 9237160 | 39
Top | 56 | R6, R14, R15, R21, R23, R24, R25, R26, R33, R35, R36, R38, R44, R45, R50, R62, R71, R77, R85, R86, R92, R94, R95, R96, R97, R104, R106, R107, R109, R115, R116, R121, R133, R142, R148, R156, R157, R163, R165, R166, R167, R168, R175, R177, R178, R180, R186, R187, R192, R204, R213, R224, R225, R232, R234, R236 | 10k | SMD/RF_0805 | RC0805FR-0710KL | 1%, 125mW, thick film |  |  |  | 9237755 | 56
Top | 79 | C1, C3, C4, C5, C6, C7, C9, C10, C11, C12, C16, C17, C18, C19, C20, C22, C23, C24, C26, C27, C28, C30, C31, C32, C33, C34, C36, C37, C38, C39, C40, C42, C43, C44, C45, C49, C50, C51, C52, C53, C55, C56, C57, C59, C60, C61, C63, C64, C65, C66, C67, C69, C70, C71, C72, C73, C75, C76, C77, C78, C82, C83, C84, C85, C86, C88, C89, C90, C92, C93, C94, C96, C97, C98, C99, C101, C102, C105, C106 | 100nF | SMD/C_0805 | 08055C104KAT2A | X7R, 50V, 10% |  |  |  | 499687 | 79
Bottom | 1 | Q88 | D45H11 | TO220 Lars | D45H11 | PNP, TO220, 80V, 10A |  |  |  | 9557164 | 1
Bottom | 1 | Q93 | D44H11 | TO220 Lars | D44H11 | NPN, TO220, 80V, 10A |  |  |  | 1611376 | 1
Bottom | 3 | L1, L2, L3 | 64nH | SLC7530 coilcraft | SLC7530S-640MLC | 123uR, 32A |  | 994-SLC7530S-640MLC |  |  | 3
Bottom | 3 | Q10, Q35, Q60 | IXTH90P10P | TO247Lars | IXTH90P10P | 100V, 90A |  | 747-IXTH90P10P |  |  | 3
Bottom | 3 | Q13, Q38, Q63 | IXTT96N20P | TO247Lars | IXTH96N20P | 200V, 96A | 193-442 |  |  |  | 3
Bottom | 3 | R63, R134, R205 | 5m | SMD/R_2512 | LRMAP2512-R005FT4 | 1%, 3W, 50ppm/K |  |  |  | 2079432 | 3
Bottom | 6 | R10, R54, R81, R125, R152, R196 | 10m | SMD/R_2512 | LRMAP2512-R01FT4 | 1%, 3W, 50ppm/K |  |  |  | 2079429 | 6
Bottom | 6 | RT1, RT2, RT3, RT4, RT5, RT6 | 10k | SMD/R_0805 | NTCS0805E3103HMT | NTC, B=3570 |  |  |  | 3020835 | 6