## Bill of Materials-GradientFilte
Quantity | Designator | Value | Pin Info | Footprint | MPN
3 | C1, C5, C9 | 390pF | NP0, 100V, 5% | SMD/C_0805 | 08051A391JAT2A
6 | C2, C3, C6, C7, C10, C11 | 100nF | NP0, 100V, 5% | 1812 | C1812C104J1GACTU
3 | C4, C8, C12 | 3.9nF | NP0, 2kV, 5% | SMD/C_2225 | C2225C392JGGACTU
6 | J1, J2, J3, J4, J5, J6 | MH3.5 | mounting hole | MTHOLE3.5MM_TOPBOT7MM | M3 brass washer
3 | L1, L3, L5 | 15uH | 26A, 2.4mR, 11MHz | WE-HCF 2818 | 7443641500
3 | L2, L4, L6 | 1.2uH | 2.8A, 20mR, 150MHz | WE-TPC-4828-MH | 7440430012
3 | P1, P3, P5 | Header 2 | 2mm hole, 5mm pitch | WireToBoard_H2mm_P5mm
3 | P2, P4, P6 | SCREW-5.0/5.08 2WAYS | 16A, 12-28AWG, 5mm | SCREW-5.0-2WAYS_V | 20020316-G021B01LF
3 | R1, R5, R9 | 22R | 500mW, 1%, anti surge | SMD/RF_0805 | ERJP06F22R0V
3 | R2, R6, R10 | 200R | 1W, 1%, thick film | SMD/R_2512 | CRCW2512200RFKEG
3 | R3, R7, R11 | 47R | 3W, 1%, thick film | SMD/R_2512 | 352247RFT
3 | R4, R8, R12 | 2R2 | 3W, 5%, thick film | SMD/R_2512 | 35222R2JT
PCBs | Farnell | aantal
1 | 2332701 | 3
| 1679457 | 6
| 2906248 | 3
| 1377536 | 1
| 2431615 | 3
| 1635845 | 3
| 1466845 | 3 |  | 12mm standoff M3 Ni plated | 05.13.123
| 2579786 | 3
| 1750733 | 3
| 1470047 | 3
| 2476456 | 3
| 2476359 | 3
| 1419447 | 1 |  | M3 nut zinc plated | M3- HFST-Z100-